## Tabelle1
Type | Config | Plumbing | Fuel | Isp SL [s] | Isp VAC [s] | F_max SL [kN] | F_max VAC [kN] | F_thr VAC [kN] | Throttle [%] | Ignitions | Mass [t] | TWR
1.8KS7800 | 1.8KS7800 | Solid | NGNC | 200 | 239 | 28.5356 | 34.1 |  |  | 1 | 0.0272 | 127.7958
2.5KS18000 | 2.5KS18000 | Solid | NGNC | 179 | 199 | 79.2457 | 88.1 |  |  | 1 | 0.118 | 76.1071
A-4 | A-4 | Pump | Ethanol LOX HTP | 203 | 239 | 264.8343 | 311.8 |  |  | Ground | 0.931 | 34.1395
A-4 | A-9 | Pump | Hydyne LOX HTP | 220 | 255 | 249.0745 | 288.7 |  |  | 1 | 0.931 | 31.6103
Advanced Booster | ASRB | Solid | HTPB | 234 | 265 | 17957.9547 | 20337 |  |  | 1 | 946 | 2.1914
Aerobee | AJ10-27 | Pressure | Aniline Furfuryl IRFNA | 198 | 231 | 18.2571 | 21.3 |  |  | 1 | 0.012 | 180.9378
Aerobee | WAC-Corporal | Pressure | Aniline Furfuryl IRFNA | 195 | 226 | 5.7551 | 6.67 |  |  | 1 | 0.008 | 84.9898
Aerobee | XASR-1 | Pressure | Aniline Furfuryl IRFNA | 200 | 235 | 9.8723 | 11.6 |  |  | 1 | 0.0104 | 113.6987
Aestus | Aestus | Pressure | MMH NTO | 113 | 324 | 10.463 | 30 |  |  | 20 | 0.111 | 27.5505
Aestus | Aestus II | Pump | MMH NTO | 150 | 340 | 24.4412 | 55.4 |  |  | 20 | 0.138 | 40.9225
Agena-D SPS | AgenaSPS | Pressure | UDMH MON | 90 | 225 | 0.3844 | 0.961 | 0.0712 | 7.4089 | 20 | 0.0575 | 1.7037
Agena-D SPS | TRW-SPS | Pump | UDMH IRFNA | 90 | 305 | 0.13898 | 0.471 | 0.0712 | 15.1168 | Inf | 0.046 | 1.0437
Agena-D SPS | TRW-SPS-HDA | Pump | UDMH IRFNA | 90 | 305 | 0.15226 | 0.516 | 0.0712 | 13.7984 | Inf | 0.046 | 1.1435
AJ10 Advanced | AJ10-118F | Pump | Aerozine50 NTO | 215 | 315 | 28.8714 | 42.3 |  |  | Inf | 0.1 | 43.1193
AJ10 Advanced | AJ10-118K | Pump | Aerozine50 NTO | 215 | 319 | 29.453 | 43.7 |  |  | Inf | 0.1 | 44.5464
AJ10 Advanced | AJ10-133 | Pump | LH2 LOX | 285 | 430 | 17.6965 | 26.7 |  |  | 18 | 0.081 | 33.6014
AJ10 Advanced | AJ10-138 | Pump | Aerozine50 NTO | 100 | 311 | 11.4469 | 35.6 |  |  | Inf | 0.11 | 32.9905
AJ10 Early | AJ10-101A | Pump | UDMH IWFNA | 240 | 270 | 29.6889 | 33.4 |  |  | 1 | 0.08 | 42.5586
AJ10 Early | AJ10-118 | Pump | UDMH IWFNA | 242 | 265 | 30.2272 | 33.1 |  |  | 1 | 0.08 | 42.1764
AJ10 Early | AJ10-118D | Pump | UDMH IRFNA | 242 | 273 | 29.8733 | 33.7 |  |  | 1 | 0.08 | 42.9409
AJ10 Early | AJ10-142 | Pump | UDMH IWFNA | 240 | 270 | 30.4444 | 34.25 |  |  | 1 | 0.08 | 43.6417
AJ10 Early | AJ10-37 | Pump | UDMH IWFNA | 240 | 271 | 31.5277 | 35.6 |  |  | 1 | 0.084 | 43.2018
AJ10 Early | AJ10-42 | Pump | UDMH IWFNA | 238 | 267 | 29.4157 | 33 |  |  | 1 | 0.08 | 42.0489
AJ10 Mid | AJ10-104 | Pump | UDMH IRFNA | 215 | 278 | 27.1457 | 35.1 |  |  | Inf | 0.09 | 39.7554
AJ10 Mid | AJ10-118E | Pump | UDMH IRFNA | 215 | 278 | 27.223 | 35.2 |  |  | Inf | 0.09 | 39.8686
AJ10 Transtar | AJ23-151-OMS | Pump | MMH MON | 100 | 334 | 7.994 | 26.7 |  |  | 500 | 0.146 | 18.6419
AJ10 Transtar | AJ23-153 | Pump | MMH MON | 100 | 328 | 5.0915 | 16.7 |  |  | 15 | 0.058 | 29.3508
AJ10 Transtar | AJ23-154 | Pump | LH2 LOX | 200 | 483 | 5.5072 | 13.3 |  |  | 500 | 0.04 | 33.894
AJ10 Transtar | AJ23-156 | Pump | MMH MON | 200 | 343 | 9.7376 | 16.7 |  |  | 16 | 0.047 | 36.2201
AJ10-137 | AJ10-137 | Pump | Aerozine50 NTO | 150 | 314 | 42.9936 | 90 |  |  | 50 | 0.295 | 31.0994
AJ10-190 | AJ10-190-OMS | Pump | MMH MON | 100 | 316 | 8.4494 | 26.7 |  |  | 500 | 0.125 | 21.7737
AJ10-190 | AJ10-190-Orion | Pump | MMH MON | 100 | 316 | 10.5696 | 33.4 |  |  | 500 | 0.125 | 27.2375
AJ-260 FL | AJ-260 FL | Solid | PBAN | 238 | 263 | 32026.8365 | 35391 |  |  | 1 | 1648 | 2.1891
AJ-260 SL | AJ-260 SL | Solid | PBAN | 238 | 263 | 14358.549 | 15866.8 |  |  | 1 | 849.6 | 1.9037
AJ-60A | AJ-60A | Solid | HTPB | 247 | 275 | 1516.1309 | 1688 |  |  | 1 | 45.645 | 3.7697
AJ-60A | AJ-60A_TWC | Solid | HTPB | 247 | 275 | 1516.1309 | 1688 |  |  | 1 | 45.645 | 3.7697
Alcyone 1A BE-3A | Alcyone | Solid | PBAN | 200 | 271 | 20.2952 | 27.5 |  |  | 1 | 0.0982 | 28.5465
Algol IB | Algol-I | Solid | Polyurethane | 214 | 241 | 438.3004 | 493.6 |  |  | 1 | 10 | 5.0316
Algol II | Algol II | Solid | PUPE | 232 | 259 | 402.1931 | 449 |  |  | 1 | 10.65 | 4.2976
Algol III | Algol III | Solid | PBAN | 238 | 260 | 485.1538 | 530 |  |  | 1 | 13.96 | 3.8701
Altair | Altair | Solid | PSPC | 200 | 255 | 12.8235 | 16.35 |  |  | 1 | 0.229 | 7.278
Altair II | Altair II | Solid | PBAA | 200 | 279 | 25.0896 | 35 |  |  | 1 | 0.262 | 13.6175
Altair III | Altair III | Solid | PBAN | 200 | 285 | 21.7544 | 31 |  |  | 1 | 0.298 | 10.6042
AMBR | AMBR-623N | Pressure | MMH NTO | 150 | 327 | 0.28578 | 0.623 | 0.445 | 71.4286 | Inf | 0.00544 | 11.674
AMBR | AMBR-623N-MON | Pressure | MMH MON | 150 | 327 | 0.28578 | 0.623 | 0.445 | 71.4286 | Inf | 0.00544 | 11.674
AMBR | AMBR-890N | Pressure | MMH NTO | 150 | 329 | 0.40578 | 0.89 | 0.62 | 69.6629 | Inf | 0.00544 | 16.6772
AMBR | AMBR-890N-MON | Pressure | MMH MON | 150 | 329 | 0.40578 | 0.89 | 0.62 | 69.6629 | Inf | 0.00544 | 16.6772
AMBR | AMBR-Dual-Mode-623N | Pressure | Hydrazine NTO | 150 | 333 | 0.28063 | 0.623 | 0.445 | 71.4286 | Inf | 0.00544 | 11.674
AMBR | AMBR-Dual-Mode-623N-MON | Pressure | Hydrazine MON | 150 | 333 | 0.28063 | 0.623 | 0.445 | 71.4286 | Inf | 0.00544 | 11.674
AMBR | AMBR-Dual-Mode-890N | Pressure | Hydrazine NTO | 150 | 335 | 0.39851 | 0.89 | 0.62 | 69.6629 | Inf | 0.00544 | 16.6772
AMBR | AMBR-Dual-Mode-890N-MON | Pressure | Hydrazine MON | 150 | 335 | 0.39851 | 0.89 | 0.62 | 69.6629 | Inf | 0.00544 | 16.6772
Antares I | Antares-I | Solid | PBAA | 200 | 256 | 48.6719 | 62.3 |  |  | 1 | 1.0225 | 6.2109
Antares IIA | Antares-II | Solid | PBAA | 200 | 281 | 66.2633 | 93.1 |  |  | 1 | 1.278 | 7.4259
Antares III | Antares-III | Solid | PBAN | 200 | 294 | 68.2993 | 100.4 |  |  | 1 | 1.387 | 7.3788
AR-1 | AR-1 | Pump | Kerosene LOX | 307 | 337 | 2265.6053 | 2487 | 1244 | 50.0201 | 1 | 2.85 | 88.9533
Astris | Astris | Pressure | Aerozine50 NTO | 260 | 297 | 19.7845 | 22.6 |  |  | Inf | 0.068 | 33.879
Astris | Astris II | Pressure | Aerozine50 NTO | 260 | 310 | 19.5419 | 23.3 |  |  | Inf | 0.068 | 34.9283
Baby Sergeant | JPL-532A | Solid | PSPC | 200 | 235 | 6.8085 | 8 |  |  | 1 | 0.027 | 30.2035
Baby Sergeant | T17-E2 | Solid | PSPC | 200 | 220 | 7.2727 | 8 |  |  | 1 | 0.027 | 30.2035
BE-3 | BE3 | Pump | LH2 LOX | 310 | 360 | 421.9444 | 490 | 89 | 18.1633 | 5 | 0.48 | 104.0605
BE-4 | BE-4 | Pump | LCH4 LOX | 305 | 341 | 2367.5513 | 2647 | 794 | 29.9962 | 4 | 2.25 | 119.923
Bimodal NTR | BNTR | Pump | LH2 | 380 | 930 | 27.2538 | 66.7 |  |  | 60 | 2.27 | 2.9952
Bimodal NTR | TRITON | Pump | LH2 LOX | 390 | 645 | 110.2884 | 182.4 |  |  | 60 | 2.27 | 8.1909
Cajun SRM | Cajun | Solid | NGNC | 204 | 204 | 36 | 36 |  |  | 1 | 0.076 | 48.2859
Castor 1 | Castor-1-SL | Solid | PSPC | 220 | 247 | 289.1174 | 324.6 |  |  | 1 | 3.981 | 8.3117
Castor 1 | Castor-1-Vac | Solid | PSPC | 200 | 273 | 255.6777 | 349 |  |  | 1 | 3.974 | 8.9522
Castor 1 | XM-20 | Solid | PSPC | 191 | 215 | 270.3316 | 304.3 |  |  | 1 | 3.974 | 7.8056
Castor 120 | Castor-120 | Solid | HTPB | 253 | 280 | 1694.1964 | 1875 |  |  | 1 | 53.1 | 3.5995
Castor 120 | Castor-120/Regressive | Solid | HTPB | 253 | 280 | 1920.0893 | 2125 |  |  | 1 | 53.1 | 4.0794
Castor 120 | Castor-120/Saddle | Solid | HTPB | 253 | 280 | 1761.9643 | 1950 |  |  | 1 | 53.1 | 3.7434
Castor 2 | Castor-2-SL | Solid | PBAA | 235 | 261 | 264.7126 | 294 |  |  | 1 | 4.4 | 6.8112
Castor 2 | Castor-2-Vac | Solid | PBAA | 210 | 282 | 236.8085 | 318 |  |  | 1 | 4.4 | 7.3673
Castor 30A | Castor-30A | Solid | HTPB | 200 | 293.1 | 225.8615 | 331 |  |  | 1 | 14 | 2.4101
Castor 30B | Castor-30B | Solid | HTPB | 200 | 301 | 263.1229 | 396 |  |  | 1 | 14 | 2.8834
Castor 30XL | Castor-30XL | Solid | HTPB | 200 | 294 | 362.585 | 533 |  |  | 1 | 25 | 2.1733
Castor 4 | Castor-4 | Solid | PBAN | 228 | 261 | 401.8391 | 460 |  |  | 1 | 10.5 | 4.4658
Castor 4A | Castor-4A | Solid | HTPB | 238 | 265 | 483.1849 | 538 |  |  | 1 | 13.5 | 4.0624
Castor 4AXL | Castor-4AXL | Solid | HTPB | 240 | 282 | 651.0638 | 765 |  |  | 1 | 14.8 | 5.269
COBRA | COBRA | Pump | LH2 LOX | 373 | 455 | 2187.9934 | 2669 | 1335 | 50.0187 | 4 | 3.63 | 74.9502
COBRA High | COBRAH | Pump | LH2 LOX | 371 | 454 | 3634.8194 | 4448 | 2669 | 60.0045 | 4 | 6.05 | 74.9446
DFMMHPE | DFMMHPE-Mode-1 | Pump | Kerosene LOX | 323 | 350 | 2700.28 | 2926 | 2194 | 74.9829 | 1 | 4.18 | 71.3558
DFMMHPE | DFMMHPE-Mode-2 | Pump | Kerosene LOX | 200 | 459 | 998.6928 | 2292 | 1719 | 75 | 3 | 4.18 | 55.8945
E-1 | E-1 | Pump | Kerosene LOX | 260 | 290 | 1690 | 1885 |  |  | 1 | 1.264 | 152.0181
E-1 | E-1A_KS | Pump | Kerosene LOX | 269 | 310 | 1952.4194 | 2250 |  |  | 1 | 1.264 | 181.454
E-1 | E-1-Upgrade | Pump | Kerosene LOX | 256 | 290 | 2081.5448 | 2358 |  |  | 1 | 1.435 | 167.5031
E-1 | E-1-Upgrade2 | Pump | Kerosene LOX | 264 | 301 | 2335.6545 | 2663 |  |  | 1 | 1.517 | 178.9438
F-1 | F-1-1.52M | Pump | Kerosene LOX | 263 | 304 | 6895.9638 | 7971 |  |  | 1 | 8.39 | 96.846
F-1 | F-1-1.5M | Pump | Kerosene LOX | 260 | 301 | 6609.701 | 7652 |  |  | 1 | 8.39 | 92.9702
F-1 | F-1A | Pump | Kerosene LOX | 269 | 306 | 8078.7908 | 9190 | 7856 | 85.4842 | 1 | 8.61 | 108.8036
F-1A Series (ETS) | F-1A_ETS | Pump | Kerosene LOX | 270 | 310 | 8004.1935 | 9190 | 5513 | 59.9891 | 1 | 8.39 | 111.6566
F-1B | F-1B | Pump | Kerosene LOX | 272 | 299 | 8018.9967 | 8815 | 6390 | 72.4901 | 1 | 9.66 | 93.02
Gamma 2 | Gamma-2 | Pump | Kerosene HTP | 189 | 267 | 48.2764 | 68.2 |  |  | 1 | 0.173 | 40.1855
Gamma 8 | Gamma-8 | Pump | Kerosene HTP | 217 | 251 | 221.6685 | 256.4 |  |  | 1 | 0.342 | 76.4228
Gamma-301 | Gamma-201 | Pump | Kerosene HTP | 210 | 240 | 63.875 | 73 |  |  | 1 | 0.171 | 43.5169
Gamma-302 | Gamma-301 | Pump | Kerosene HTP | 217 | 251 | 82.996 | 96 |  |  | 1 | 0.171 | 57.2277
GCRC 33-KS-2800 | GCRC | Solid | PSPC | 100 | 237 | 7.2996 | 17.3 |  |  | 1 | 0.22 | 8.0159
GEM 40 | GEM-40/Air | Solid | HTPB | 203 | 283 | 477.7314 | 666 |  |  | 1 | 13 | 5.2223
GEM 40 | GEM-40/Ground | Solid | HTPB | 245 | 274 | 575.8394 | 644 |  |  | 1 | 13 | 5.0498
GEM 46 | GEM-46/Fixed-Air | Solid | HTPB | 225 | 291 | 715.2062 | 925 |  |  | 1 | 33.8 | 2.7897
GEM 46 | GEM-46/Fixed-Ground | Solid | HTPB | 251 | 278 | 799.0468 | 885 |  |  | 1 | 33.8 | 2.6691
GEM 46 | GEM-46/TVC-Ground | Solid | HTPB | 251 | 280 | 784.375 | 875 |  |  | 1 | 33.8 | 2.6389
GEM 60 | GEM-60/Fixed | Solid | HTPB | 246 | 274 | 1121.365 | 1249 |  |  | 1 | 33.2 | 3.8349
GEM 60 | GEM-60/TVC | Solid | HTPB | 246 | 274 | 1109.6934 | 1236 |  |  | 1 | 33.8 | 3.7276
GEM 63 | GEM-63 | Solid | HTPB | 250 | 275 | 1507.2727 | 1658 |  |  | 1 | 49.3 | 3.4282
GEM 63XL | GEM-63XL | Solid | HTPB | 250 | 275 | 1841.8182 | 2026 |  |  | 1 | 49.3 | 4.1891
H-1/RS-27 Series | H-1 165K | Pump | Kerosene LOX | 263 | 292 | 727.1229 | 807.3 |  |  | 1 | 0.972 | 84.6642
H-1/RS-27 Series | H-1 188K | Pump | Kerosene LOX | 263 | 292 | 828.5401 | 919.9 |  |  | 1 | 0.972 | 96.4729
H-1/RS-27 Series | H-1 200K | Pump | Kerosene LOX | 263 | 292 | 881.4103 | 978.6 |  |  | 1 | 0.972 | 102.629
H-1/RS-27 Series | H-1 205K | Pump | Kerosene LOX | 263 | 292 | 916.8973 | 1018 |  |  | 1 | 0.972 | 106.761
H-1/RS-27 Series | RS-27 | Pump | Kerosene LOX | 264 | 295 | 915.4983 | 1023 |  |  | 1 | 1.072 | 97.2774
H-1/RS-27 Series | RS-27A | Pump | Kerosene LOX | 255 | 302 | 889.9669 | 1054 |  |  | 1 | 1.147 | 93.6717
HG-3 Series | HG-3 | Pump | LH2 LOX | 280 | 451 | 869.8004 | 1401 | 938 | 66.9522 | 2 | 1.78 | 80.2323
HG-3 Series | HG-3A | Pump | LH2 LOX | 280 | 451 | 869.8004 | 1401 | 938 | 66.9522 | 5 | 1.78 | 80.2323
HG-3 Series | HG-3A-SL | Pump | LH2 LOX | 340 | 445 | 1055.9101 | 1382 | 926 | 67.0043 | 2 | 1.73 | 81.4316
HG-3 Series | HG-3B | Pump | LH2 LOX | 285 | 458 | 871.8013 | 1401 | 938 | 66.9522 | 5 | 1.78 | 80.2323
HG-3 Series | HG-3B-2 | Pump | LH2 LOX | 285 | 458 | 884.869 | 1422 | 950 | 66.8073 | 5 | 1.78 | 81.4349
HG-3 Series | HG-3B-SL | Pump | LH2 LOX | 352 | 452 | 1076.2478 | 1382 | 926 | 67.0043 | 2 | 1.73 | 81.4316
HG-3 Series | HG-3B-SL-2 | Pump | LH2 LOX | 352 | 452 | 1093.3805 | 1404 | 941 | 67.0228 | 2 | 1.73 | 82.7279
HG-3 Series | HG-3-SL | Pump | LH2 LOX | 340 | 445 | 1055.9101 | 1382 | 926 | 67.0043 | 1 | 1.73 | 81.4316
HM-7 Series | HM-7 | Pump | LH2 LOX | 308 | 440 | 43.68 | 62.4 |  |  | 1 | 0.15 | 42.4057
HM-7 Series | HM-7B | Pump | LH2 LOX | 310 | 442 | 45.0271 | 64.2 |  |  | 1 | 0.165 | 39.6627
HM-7 Series | HM-7B+ | Pump | LH2 LOX | 310 | 444 | 45.1036 | 64.6 |  |  | 1 | 0.165 | 39.9098
HM-7 Series | HM-7B++ | Pump | LH2 LOX | 310 | 446 | 45.0404 | 64.8 |  |  | 1 | 0.165 | 40.0334
J-2 Series | J-2-200K | Pump | LH2 LOX | 100 | 418 | 212.9187 | 890 | 685 | 76.9663 | 3 | 1.66 | 54.6529
J-2 Series | J-2-225K | Pump | LH2 LOX | 100 | 424 | 236.0849 | 1001 | 771 | 77.023 | 3 | 1.66 | 61.4691
J-2 Series | J-2-230K | Pump | LH2 LOX | 100 | 425 | 240.7059 | 1023 | 788 | 77.0283 | 3 | 1.66 | 62.8201
J-2 Series | J-2S | Pump | LH2 LOX | 320 | 436 | 865.3211 | 1179 | 196 | 16.6243 | 3 | 1.72 | 69.8741
J-2T | J-2T-200K | Pump | LH2 LOX | 300 | 435 | 613.1034 | 889 | 178 | 20.0225 | 3 | 1.4 | 64.7299
J-2T | J-2T-250K | Pump | LH2 LOX | 290 | 441 | 731.2472 | 1112 | 222 | 19.964 | 3 | 1.4 | 80.9669
J-2X | J-2X | Pump | LH2 LOX | 200 | 448 | 583.9286 | 1308 | 1072 | 81.9572 | 8 | 2.47 | 53.9811
Juno IV 45k Engine | Juno45k | Pressure | Hydrazine NTO | 260 | 304 | 171.2237 | 200.2 |  |  | 1 | 0.113 | 180.5995
Juno IV 6k Upper Stage Engine | Juno6k | Pressure | Hydrazine NTO | 258 | 300 | 22.962 | 26.7 |  |  | 3 | 0.083 | 32.7917
KDU-414 | KDU-414 | Pressure | UDMH AK20 | 100 | 272 | 0.73529 | 2 |  |  | 3 | 0.0457 | 4.4611
Kestrel Vacuum Engine | Kestrel | Pressure | Kerosene LOX | 125 | 317 | 12.0268 | 30.5 |  |  | 20 | 0.052 | 59.7899
Kestrel Vacuum Engine | Kestrel-2 | Pressure | Kerosene LOX | 125 | 320 | 11.9922 | 30.7 |  |  | 20 | 0.052 | 60.1819
Kestrel-1B | Kestrel-1B | Pressure | Kerosene LOX | 160 | 331 | 14.8399 | 30.7 | 23.1 | 75.2443 | 4 | 0.06 | 52.1577
Kiwi A3 Atomic Rocket Motor | KIWIA24-Hydrogen | Pump | LH2 | 594 | 810 | 21.4867 | 29.3 | 4.2 | 14.3345 | 2 | 12.08 | 0.24725
Kiwi B4E Atomic Rocket Motor | KIWIB48-Hydrogen | Pump | LH2 | 695 | 898 | 170.2673 | 220 | 22 | 10 | 4 | 14.89 | 1.5061
KTDU-35 | S5_35 | Pump | UDMH AK27 | 100 | 270 | 1.4815 | 4 |  |  | 25 | 0.15 | 2.7183
KTDU-35 | S5_60 | Pump | UDMH AK27 | 100 | 278 | 1.4748 | 4.1 |  |  | 25 | 0.15 | 2.7863
KTDU-417 | 11D417 | Pump | UDMH AK27 | 100 | 314 | 6.0191 | 18.9 | 7.4 | 39.1534 | 11 | 0.081 | 23.7853
KTDU-417 | 11D417B | Pump | UDMH AK27 | 100 | 254 | 1.3386 | 3.4 | 2.1 | 61.7647 | 11 | 0.081 | 4.2788
KTDU-425A | KTDU-425 | Pump | UDMH NTO | 263 | 312 | 15.9317 | 18.9 | 7.1 | 37.5661 | 50 | 0.07 | 27.5229
KTDU-425A | KTDU-425A | Pump | UDMH NTO | 263 | 315 | 15.78 | 18.9 | 9.9 | 52.381 | 50 | 0.07 | 27.5229
KVD-1/CE-7.5 | CE-7.5 | Pump | LH2 LOX | 150 | 452 | 23.0973 | 69.6 |  |  | 5 | 0.165 | 42.9988
KVD-1/CE-7.5 | KVD-1 | Pump | LH2 LOX | 150 | 462 | 23.8961 | 73.6 |  |  | 5 | 0.165 | 45.47
KVD-1/CE-7.5 | RD-56 | Pump | LH2 LOX | 235 | 448 | 36.5089 | 69.6 |  |  | 5 | 0.282 | 25.1589
LE-7 Series | LE-7 | Pump | LH2 LOX | 349 | 446 | 843.5471 | 1078 |  |  | 1 | 1.72 | 63.8883
LE-7 Series | LE-7A | Pump | LH2 LOX | 326 | 429 | 816.1399 | 1074 | 773 | 71.9739 | 1 | 1.715 | 63.8368
LE-7 Series | LE-7A-2 | Pump | LH2 LOX | 338 | 440 | 843.4636 | 1098 | 790 | 71.949 | 1 | 1.832 | 61.0953
LEROS-1b | LEROS-1b | Pressure | Hydrazine MON | 155 | 317 | 0.34716 | 0.71 | 0.59 | 83.0986 | 70 | 0.0045 | 16.0834
LEROS-1b | LEROS-1c | Pressure | Hydrazine MON | 155 | 324 | 0.22485 | 0.47 | 0.39 | 82.9787 | 72 | 0.0044 | 10.8887
LEROS-1b | LEROS-2b | Pressure | MMH MON | 155 | 318 | 0.22421 | 0.46 | 0.37 | 80.4348 | 75 | 0.005 | 9.3782
LEROS-4 | LEROS-4 | Pressure | MMH MON | 155 | 323 | 0.62384 | 1.3 | 0.9 | 69.2308 | Inf | 0.0055 | 24.0942
LR101 Series | LR101-NA-11 | Pump | Kerosene LOX | 210 | 249 | 4.5542 | 5.4 |  |  | 1 | 0.024 | 22.9358
LR101 Series | LR101-NA-15 | Pump | Kerosene LOX | 191 | 224 | 2.558 | 3 |  |  | 1 | 0.019 | 16.0953
LR101 Series | LR101-NA-3 | Pump | Kerosene LOX | 207 | 238 | 4.4357 | 5.1 |  |  | 1 | 0.024 | 21.6616
LR105 Series | LR105-NA-3 | Pump | Kerosene LOX | 215 | 309 | 245.0583 | 352.2 |  |  | 1 | 0.46 | 78.0481
LR105 Series | LR105-NA-5 | Pump | Kerosene LOX | 217 | 313 | 253.8137 | 366.1 |  |  | 1 | 0.413 | 90.3609
LR105 Series | LR105-NA-6 | Pump | Kerosene LOX | 217 | 313 | 258.7361 | 373.2 |  |  | 1 | 0.413 | 92.1133
LR105 Series | LR105-NA-7.1 | Pump | Kerosene LOX | 220 | 316 | 268.1772 | 385.2 |  |  | 1 | 0.47 | 83.5448
LR105 Series | LR105-NA-7.2 | Pump | Kerosene LOX | 220 | 316 | 269.0127 | 386.4 |  |  | 1 | 0.47 | 83.8051
LR105 Series | LR43-NA-5 | Pump | Kerosene LOX | 210 | 301 | 167.5814 | 240.2 |  |  | 1 | 0.46 | 53.2287
LR105 Series | RS-56-OSA | Pump | Kerosene LOX | 220 | 316 | 269.0127 | 386.4 |  |  | 1 | 0.46 | 85.6269
LR129 | LR129-P-1 | Pump | LH2 LOX | 390 | 463 | 936.7581 | 1112.1 | 222.4 | 19.9982 | 1 | 1.6 | 70.8524
LR129 | LR129-P-2 | Pump | LH2 LOX | 390 | 463 | 1311.5119 | 1557 | 778.5 | 50 | 1 | 2 | 79.3578
LR129 | LR129-P-3 | Pump | LH2 LOX | 390 | 463 | 1363.905 | 1619.2 | 809.6 | 50 | 1 | 2 | 82.528
LR129 | XLR129-P-1 | Pump | LH2 LOX | 386 | 450 | 930.6889 | 1085 | 217 | 20 | 1 | 1.6 | 69.1259
LR79 Series | LR79-NA-11 | Pump | Kerosene LOX | 248 | 286 | 737.0629 | 850 |  |  | 1 | 0.923 | 93.8746
LR79 Series | LR79-NA-13 | Pump | Kerosene LOX | 252 | 291 | 756 | 873 |  |  | 1 | 0.912 | 97.5777
LR79 Series | LR79-NA-9 | Pump | Kerosene LOX | 245 | 284 | 675.3891 | 782.9 |  |  | 1 | 0.934 | 85.4457
LR79 Series | S-3 | Pump | Kerosene LOX | 248 | 288 | 599.85 | 696.6 |  |  | 1 | 0.945 | 75.142
LR79 Series | S-3D | Pump | Kerosene LOX | 248 | 288 | 659.8694 | 766.3 |  |  | 1 | 0.945 | 82.6605
LR83 Booster Engine | XLR83-NA-1 | Pump | Kerosene LOX | 245 | 282 | 1800.1418 | 2072 |  |  | 1 | 0.415 | 508.9471
LR87 Booster | LR87-AJ-11 | Pump | Aerozine50 NTO | 254 | 304 | 977.5658 | 1170 |  |  | 1 | 0.758 | 157.3431
LR87 Booster | LR87-AJ-11A | Pump | Aerozine50 NTO | 252 | 304 | 1003.8553 | 1211 |  |  | 1 | 0.758 | 162.8568
LR87 Booster | LR87-AJ-3 | Pump | Kerosene LOX | 250 | 286 | 669.5804 | 766 |  |  | 1 | 0.839 | 93.0674
LR87 Booster | LR87-AJ-5 | Pump | Aerozine50 NTO | 257 | 289 | 956.8581 | 1076 |  |  | 1 | 0.739 | 148.4222
LR87 Booster | LR87-AJ-7 | Pump | Aerozine50 NTO | 261 | 296 | 967.2872 | 1097 |  |  | 1 | 0.713 | 156.8368
LR87 Booster | LR87-AJ-9 | Pump | Aerozine50 NTO | 262 | 298 | 993.4899 | 1130 |  |  | 1 | 0.797 | 144.5277
LR87 Booster | LR87-AJ-9-Kero | Pump | Kerosene LOX | 266 | 305 | 882.5967 | 1012 |  |  | 1 | 0.797 | 129.4354
LR87 Booster | LR87-AJ-9-Kero-15AR | Pump | Kerosene LOX | 260 | 309 | 863.301 | 1026 |  |  | 1 | 0.797 | 131.226
LR87-LH2 | LR87-LH2-SustainerUpgrade | Pump | LH2 LOX | 358 | 409 | 701.1198 | 801 |  |  | 2 | 0.8 | 102.0642
LR87-LH2 | LR87-LH2-TitanC | Pump | LH2 LOX | 350 | 403 | 579.2804 | 667 |  |  | 1 | 0.74 | 91.8809
LR87-LH2 | LR87-LH2-Vacuum | Pump | LH2 LOX | 312 | 419 | 579.3222 | 778 |  |  | 2 | 0.85 | 93.3022
LR87-LH2 | LR87-LH2-VacuumUpgrade | Pump | LH2 LOX | 233 | 434 | 477.2742 | 889 |  |  | 3 | 0.873 | 103.8051
LR89 Series | LR43-NA-3 | Pump | Kerosene LOX | 245 | 278 | 666.964 | 756.8 |  |  | 1 | 0.72 | 107.1469
LR89 Series | LR89-NA-3 | Pump | Kerosene LOX | 248 | 282 | 667.2255 | 758.7 |  |  | 1 | 0.641 | 120.6544
LR89 Series | LR89-NA-5 | Pump | Kerosene LOX | 251 | 290 | 719.591 | 831.4 |  |  | 1 | 0.828 | 102.3554
LR89 Series | LR89-NA-6 | Pump | Kerosene LOX | 256 | 290 | 747.3434 | 846.6 |  |  | 1 | 0.883 | 97.7346
LR89 Series | LR89-NA-7.1 | Pump | Kerosene LOX | 258 | 292 | 823.2144 | 931.7 |  |  | 1 | 1.02 | 93.1123
LR89 Series | LR89-NA-7.2 | Pump | Kerosene LOX | 259 | 293 | 840.4683 | 950.8 |  |  | 1 | 1.02 | 95.0211
LR89 Series | RS-56-OBA | Pump | Kerosene LOX | 262 | 296 | 954.1757 | 1078 |  |  | 1 | 1.29 | 85.1844
LR91 Series | LR91-AJ-11 | Pump | Aerozine50 NTO | 200 | 318 | 286.8553 | 456.1 |  |  | 1 | 0.589 | 78.9361
LR91 Series | LR91-AJ-11A | Pump | Aerozine50 NTO | 200 | 318 | 298.4906 | 474.6 |  |  | 1 | 0.589 | 82.1379
LR91 Series | LR91-AJ-3 | Pump | Kerosene LOX | 233 | 310 | 272.7378 | 362.87 |  |  | 1 | 0.59 | 62.6946
LR91 Series | LR91-AJ-5 | Pump | Aerozine50 NTO | 200 | 312 | 287.3077 | 448.2 |  |  | 1 | 0.5 | 91.3761
LR91 Series | LR91-AJ-7 | Pump | Aerozine50 NTO | 200 | 315 | 289.5873 | 456.1 |  |  | 1 | 0.565 | 82.2892
LR91 Series | LR91-AJ-9 | Pump | Aerozine50 NTO | 200 | 316 | 288.6709 | 456.1 |  |  | 1 | 0.59 | 78.8023
LR91 Series | LR91-AJ-9-Kero | Pump | Kerosene LOX | 167 | 326 | 202.2954 | 394.9 |  |  | 1 | 0.59 | 68.2285
Lunar Module Ascent Engine | LMAE | Pressure | Aerozine50 NTO | 100 | 311 | 5.0161 | 15.6 |  |  | Inf | 0.095 | 16.7391
Lunar Module Ascent Engine | RS-18 | Pressure | LCH4 LOX | 150 | 356 | 10.323 | 24.5 |  |  | Inf | 0.095 | 26.289
Lunar Module Descent Engine | LMDE-H | Pressure | Aerozine50 NTO | 116 | 311 | 16.3743 | 43.9 | 4.7 | 10.7062 | 3 | 0.158 | 28.3229
Lunar Module Descent Engine | LMDE-J | Pressure | Aerozine50 NTO | 116 | 314 | 16.6242 | 45 | 4.7 | 10.4444 | 3 | 0.158 | 29.0326
Lunar Module Descent Engine | TR-201 | Pressure | Aerozine50 NTO | 130 | 303 | 18.7921 | 43.8 |  |  | 5 | 0.113 | 39.5118
M-1 Series | M-1 | Pump | LH2 LOX | 300 | 430 | 4654.8837 | 6672 |  |  | 2 | 9.07 | 74.9859
M-1 Series | M-1SL | Pump | LH2 LOX | 345 | 414 | 5773.3333 | 6928 |  |  | 2 | 9.16 | 77.0981
M-1 Series | M-1-Spec | Pump | LH2 LOX | 300 | 428 | 3741.5888 | 5338 |  |  | 2 | 9.07 | 59.9932
M-1 Series | M-1U | Pump | LH2 LOX | 300 | 430 | 5586.2791 | 8007 |  |  | 2 | 9.07 | 89.9899
M-1 Series | M-1U-SL | Pump | LH2 LOX | 345 | 414 | 6424.1667 | 7709 |  |  | 2 | 9.07 | 86.6407
M55 (Minuteman) SRM | M55 | Solid | PBAA | 237 | 262 | 792.4122 | 876 |  |  | 1 | 25.1 | 3.5576
MB-35 Engine | MB-35 | Pump | LH2 LOX | 100 | 468 | 33.2692 | 155.7 |  |  | 10 | 0.345 | 46.0045
MB-45 | MB-XX-Demo | Pump | LH2 LOX | 100 | 468 | 42.7778 | 200.2 |  |  | 10 | 0.443 | 46.0671
MB-60 | MB-60 | Pump | LH2 LOX | 100 | 467 | 57.152 | 266.9 |  |  | 10 | 0.59 | 46.1134
Merlin 1 Series | Merlin1A | Pump | Kerosene LOX | 254 | 289 | 324.4872 | 369.2 |  |  | 1 | 0.76 | 49.5198
Merlin 1 Series | Merlin1B | Pump | Kerosene LOX | 261 | 302 | 341.0285 | 394.6 |  |  | 1 | 0.76 | 52.9267
Merlin 1 Series | Merlin1BVac | Pump | Kerosene LOX | 196 | 332 | 248.8964 | 421.6 |  |  | 1 | 0.912 | 47.1234
Merlin 1 Series | Merlin1C | Pump | Kerosene LOX | 267 | 305 | 422.4728 | 482.6 |  |  | 1 | 0.63 | 78.0868
Merlin 1 Series | Merlin1CVac | Pump | Kerosene LOX | 173 | 336 | 270.261 | 524.9 | 314.9 | 59.9924 | 4 | 0.76 | 70.4035
Merlin 1 Series | Merlin1D | Pump | Kerosene LOX | 282 | 311 | 673.173 | 742.4 | 290 | 39.0625 | 4 | 0.47 | 161.0168
Merlin 1 Series | Merlin1D+ | Pump | Kerosene LOX | 282 | 311 | 748.0707 | 825 | 330 | 40 | 4 | 0.47 | 178.9316
Merlin 1 Series | Merlin1D++ | Pump | Kerosene LOX | 289 | 311 | 849.3441 | 914 | 330 | 36.105 | 4 | 0.477 | 195.3254
Merlin 1 Series | Merlin1DVac | Pump | Kerosene LOX | 200 | 345 | 466.6667 | 805 | 360 | 44.7205 | 4 | 0.49 | 167.4676
Merlin 1 Series | Merlin1DVac+ | Pump | Kerosene LOX | 200 | 348 | 536.8391 | 934.1 | 360 | 38.5398 | 4 | 0.49 | 194.3248
MR-510 Arcjet | MR-510-Ammonia | Pressure | LNH3 Electricity | 1 | 800 | 3.225e-07 | 0.000258 | 0.000222 | 86.0465 | Inf | 0.00158 | 0.016645
MR-510 Arcjet | MR-510-Hydrazine | Pressure | Hydrazine Electricity | 1 | 585 | 4.4103e-07 | 0.000258 | 0.000222 | 86.0465 | Inf | 0.00158 | 0.016645
MR-510 Arcjet | MR-510-Hydrog | Pressure | LH2 Electricity | 1 | 2000 | 1.29e-07 | 0.000258 | 0.000222 | 86.0465 | Inf | 1.0016 | 2.6258e-05
MR-80 (TDE) | MR-80-TDE | Pressure | Hydrazine | 179 | 210 | 2.3867 | 2.8 | 0.28 | 10 | Inf | 0.009 | 31.7137
MR-80B | MR-80B | Pressure | Hydrazine | 204 | 223 | 3.2933 | 3.6 | 0.03 | 0.83333 | 500 | 0.0085 | 43.1732
N1 Block A | 30x_NK-15 | Pump | Kerosene LOX | 297 | 331 | 45140.4109 | 50308 | 10061 | 19.9988 | 1 | 30 | 170.9412
N1 Block A | 30x_NK-33 | Pump | Kerosene LOX | 297 | 331 | 45276.7976 | 50460 | 10092 | 20 | 1 | 28.3 | 181.7573
N1 Block B | 8x_NK-15V | Pump | Kerosene LOX | 246 | 346 | 9373.5954 | 13184 |  |  | 1 | 12.2 | 110.1586
N1 Block B | 8x_NK-43 | Pump | Kerosene LOX | 246 | 346 | 9982.1965 | 14040 | 7020 | 50 | 1 | 12.2 | 117.3109
N1 Block V | 4x_NK-21 | Pump | Kerosene LOX | 246 | 353 | 1120.5892 | 1608 |  |  | 1 | 3.5 | 46.8327
N1 Block V | 4x_NK-39 | Pump | Kerosene LOX | 246 | 353 | 1134.5269 | 1628 |  |  | 1 | 3.5 | 47.4152
NAA-75-110 A-Series | A-6 | Pump | Ethanol LOX HTP | 216 | 249 | 343.4313 | 395.9 |  |  | Ground | 0.67 | 60.234
NAA-75-110 A-Series | A-7 | Pump | Hydyne LOX HTP | 235 | 265 | 369.083 | 416.2 |  |  | Ground | 0.67 | 63.3225
NERVA I | NERVA-I | Pump | LH2 | 380 | 825 | 153.8424 | 334 | 222 | 66.4671 | 60 | 10.1 | 3.371
NERVA II | NERVA-II | Pump | LH2 | 380 | 850 | 387.6 | 867 | 750 | 86.5052 | 60 | 12.9 | 6.8511
NERVA NRX | NERVA_NRX-Hydrogen | Pump | LH2 | 693 | 885 | 190.2814 | 243 | 122 | 50.2058 | 30 | 11.33 | 2.1863
Nerva XE-Prime | NERVA_XE-Hydrogen | Pump | LH2 | 669 | 898 | 178.0523 | 239 | 119 | 49.7908 | 60 | 10.4 | 2.3426
Nike M5E1 | Nike-M5E1 | Solid | NGNC | 196 | 228 | 192.9912 | 224.5 |  |  | Ground | 0.2 | 114.4241
NK-15/33 | AJ26-62 | Pump | Kerosene LOX | 302 | 332 | 1650.994 | 1815 | 942 | 51.9008 | 2 | 1.46 | 126.7228
NK-15/33 | NK-15 | Pump | Kerosene LOX | 284 | 318 | 1501.2704 | 1681 | 841 | 50.0297 | 1 | 1.49 | 115.0039
NK-15/33 | NK-15-Original-NoGimbal | Pump | Kerosene LOX | 284 | 318 | 1501.2704 | 1681 | 841 | 50.0297 | 1 | 1.25 | 137.0846
NK-15/33 | NK-33 | Pump | Kerosene LOX | 297 | 331 | 1584.5982 | 1766 | 841 | 47.6217 | 2 | 1.22 | 147.5577
NK-15/33 | NK-33-Original-NoGimbal | Pump | Kerosene LOX | 297 | 331 | 1585.4955 | 1767 | 841 | 47.5948 | 2 | 1.45 | 124.2223
NK-15V/43 | NK-15V | Pump | Kerosene LOX | 260 | 346 | 1318.7861 | 1755 | 878 | 50.0285 | 1 | 1.61 | 111.1174
NK-15V/43 | NK-15V-Original-NoGimbal | Pump | Kerosene LOX | 260 | 346 | 1318.7861 | 1755 | 878 | 50.0285 | 1 | 1.35 | 132.5178
NK-15V/43 | NK-43 | Pump | Kerosene LOX | 260 | 346 | 1318.7861 | 1755 | 878 | 50.0285 | 3 | 1.67 | 107.1252
NK-15V/43 | NK-43-Original-NoGimbal | Pump | Kerosene LOX | 260 | 346 | 1318.7861 | 1755 | 878 | 50.0285 | 3 | 1.4 | 127.7851
NK-9 | NK-9 | Pump | Kerosene LOX | 287 | 328 | 368.375 | 421 |  |  | 1 | 0.36 | 119.2094
NK-9 | NK-9-1969 | Pump | Kerosene LOX | 297 | 331 | 377.7553 | 421 |  |  | 1 | 0.36 | 119.2094
NK-9 | NK-9-1972 | Pump | Kerosene LOX | 297 | 331 | 391.2145 | 436 |  |  | 1 | 0.36 | 123.4568
NK-9 | NK-9-2009 | Pump | Kerosene LOX | 302 | 332 | 407.5181 | 448 |  |  | 1 | 0.36 | 126.8547
NK-9V/21/19/39/31 | NK-19 | Pump | Kerosene LOX | 240 | 353 | 271.9547 | 400 | 240 | 60 | 1 | 0.64 | 63.7105
NK-9V/21/19/39/31 | NK-21 | Pump | Kerosene LOX | 240 | 340 | 282.3529 | 400 | 240 | 60 | 1 | 0.58 | 70.3012
NK-9V/21/19/39/31 | NK-31 | Pump | Kerosene LOX | 220 | 353 | 250.5382 | 402 | 241 | 59.9502 | 2 | 0.722 | 56.7571
NK-9V/21/19/39/31 | NK-39 | Pump | Kerosene LOX | 220 | 352 | 250 | 400 | 240 | 60 | 1 | 0.7 | 58.2496
NK-9V/21/19/39/31 | NK-9V | Pump | Kerosene LOX | 240 | 345 | 313.8087 | 451.1 |  |  | 1 | 0.64 | 71.8495
NSTAR Ion Thruster | NSTAR | Pressure | Xenon Electricity | 1 | 3100 | 2.9677e-08 | 9.2e-05 | 1.9e-05 | 20.6522 | Inf | 0.05 | 0.00018756
ORM-65 | ORM-65 | Pressure | Kerosene AK20 | 210 | 215 | 1.7435 | 1.785 | 0.51 | 28.5714 | 1 | 0.0143 | 12.7243
ORM-65 | RDA-1-150 | Pressure | Kerosene AK20 | 210 | 215 | 1.426 | 1.46 | 0.5 | 34.2466 | 2 | 0.0123 | 12.0998
ORM-65 | RDA-1-300 | Pressure | Kerosene AK20 | 210 | 215 | 2.8716 | 2.94 | 0.5 | 17.0068 | 2 | 0.0123 | 24.3654
P 0.6 Rubis SRM | Rubis | Solid | PUPE | 265 | 274 | 51.2591 | 53 |  |  | 1 | 0.71 | 7.6094
P 0.68 Dropt SRM | Dropt | Solid | PUPE | 266 | 275 | 48.3636 | 50 |  |  | 1 | 0.752 | 6.7777
P2.2 Topaze SRM | Topaze | Solid | PBAN | 259 | 259 | 156 | 156 |  |  | 1 | 2.72 | 5.8464
P241/A EAP | MPS-241 | Solid | HTPB | 253 | 277 | 6430.0361 | 7040 |  |  | 1 | 278.4 | 2.5777
P241/A EAP | MPS-241A | Solid | HTPB | 253 | 277 | 6430.0361 | 7040 |  |  | 1 | 276.6 | 2.5945
P4 Rita I SRM | Rita | Solid | PBAN | 265 | 274 | 174.0876 | 180 |  |  | 1 | 4.05 | 4.5305
Peewee 100 | PEWEE100-Hydrogen | Pump | LH2 | 712 | 947 | 83.4551 | 111 | 22 | 19.8198 | 12 | 2.23 | 5.074
Phoebus 1B | Phoebus1N50-Hydrogen | Pump | LH2 | 643 | 828 | 232.1944 | 299 | 99 | 33.1104 | 4 | 9.14 | 3.3347
Phoebus 2A | Phoebus2N100-Hydrogen | Pump | LH2 | 632 | 846 | 682.052 | 913 | 228 | 24.9726 | 8 | 17 | 5.4746
R-40 Series | R-40A | Pressure | MMH MON | 150 | 293 | 1.9812 | 3.87 |  |  | Inf | 0.01 | 39.4495
R-40 Series | R-40A-NTO | Pressure | MMH NTO | 150 | 293 | 1.9812 | 3.87 |  |  | Inf | 0.01 | 39.4495
R-40 Series | R-40B | Pressure | MMH MON | 150 | 293 | 2.0478 | 4 |  |  | Inf | 0.007 | 58.2496
R-40 Series | R-40B-NTO | Pressure | MMH NTO | 150 | 293 | 2.0478 | 4 |  |  | Inf | 0.007 | 58.2496
R-42 Series | R-42 | Pressure | MMH MON | 150 | 303 | 0.44059 | 0.89 |  |  | 134 | 0.0045 | 20.1608
R-42 Series | R-42DM | Pressure | Hydrazine MON | 150 | 327 | 0.40826 | 0.89 |  |  | 134 | 0.00725 | 12.5136
R-42 Series | R-42DM-NTO | Pressure | Hydrazine NTO | 150 | 327 | 0.40826 | 0.89 |  |  | 134 | 0.00725 | 12.5136
R-42 Series | R-42-NTO | Pressure | MMH NTO | 150 | 303 | 0.44059 | 0.89 |  |  | 134 | 0.0045 | 20.1608
R-4D | HiPAT-445 | Pressure | MMH MON | 155 | 323 | 0.21354 | 0.445 |  |  | Inf | 0.00544 | 8.3386
R-4D | HiPAT-445-Dual | Pressure | MMH MON | 155 | 329 | 0.20965 | 0.445 |  |  | Inf | 0.00544 | 8.3386
R-4D | R-4D-11 | Pressure | MMH MON | 155 | 311 | 0.24421 | 0.49 |  |  | Inf | 0.00376 | 13.2843
Ranger/Mariner Propulsion | RangerRetro | Pressure | Hydrazine | 112 | 235 | 0.10723 | 0.225 |  |  | 2 | 0.0098 | 2.3404
Raptor | Raptor | Pump | LCH4 LOX | 325 | 350 | 1532.1429 | 1650 | 660 | 40 | Inf | 1.5 | 112.1305
Raptor | Raptor Non-Throttleable | Pump | LCH4 LOX | 325 | 350 | 2785.7143 | 3000 |  |  | Inf | 1.725 | 177.2814
Raptor | Raptor Vacuum | Pump | LCH4 LOX | 240 | 380 | 1414.7368 | 2240 | 896 | 40 | Inf | 1.875 | 121.7805
RD-0105/0109 Series | RD-0105 | Pump | Kerosene LOX | 257 | 316 | 40.1766 | 49.4 |  |  | 1 | 0.125 | 40.2854
RD-0105/0109 Series | RD-0109 | Pump | Kerosene LOX | 264 | 324 | 44.4074 | 54.5 |  |  | 1 | 0.121 | 45.9137
RD-0110 Series | RD-0107 | Pump | Kerosene LOX | 141 | 326 | 128.8896 | 298 | 270 | 90.604 | 1 | 0.45 | 67.5048
RD-0110 Series | RD-0110 | Pump | Kerosene LOX | 141 | 330 | 127.3273 | 298 | 270 | 90.604 | 1 | 0.45 | 67.5048
RD-0110 Vernier | RD-0110R | Pump | Kerosene LOX | 165 | 330 | 3 | 6 |  |  | 1 | 0.01 | 61.1621
RD-0110R | RD-0110R | Pump | Kerosene LOX | 259 | 298 | 59.3614 | 68.3 |  |  | 1 | 0.14 | 49.7306
RD-0120 | RD-0120 | Pump | LH2 LOX | 336 | 455 | 1448.1231 | 1961 | 882 | 44.9771 | 1 | 3.45 | 57.9415
RD-0120 | RD-0120M | Pump | LH2 LOX | 359 | 455 | 1548.0396 | 1962 | 746 | 38.0224 | 1 | 3.45 | 57.971
RD-0124 | RD-0124 | Pump | Kerosene LOX | 245 | 359 | 200.6407 | 294 |  |  | 1 | 0.48 | 62.4363
RD-0146 | RD-0146 | Pump | LH2 LOX | 200 | 463 | 42.3758 | 98.1 |  |  | 5 | 0.24 | 41.6667
RD-0146 | RD-0146D | Pump | LH2 LOX | 100 | 470 | 15.6383 | 73.5 |  |  | 5 | 0.24 | 31.2181
RD-0162 Engine | RD-0162 | Pump | LCH4 LOX | 322 | 356 | 1998.9326 | 2210 | 995 | 45.0226 | 1 | 2.1 | 107.2763
RD-0162 Engine | RD-0162A | Pump | LCH4 LOX | 339 | 365 | 2796.5178 | 3011 | 1355 | 45.0017 | 1 | 2.1 | 146.158
RD-0164 Engine | RD-0164 | Pump | LCH4 LOX | 312 | 358 | 3338.7486 | 3831 | 1724 | 45.0013 | 4 | 2.68 | 145.7164
RD-0169 Engine | RD-0169 | Pump | LCH4 LOX | 200 | 372 | 384.9462 | 716 |  |  | 8 | 0.975 | 74.8582
RD-0208/0210 | RD-0208 | Pump | UDMH NTO | 164 | 326 | 288.7607 | 574 |  |  | 1 | 0.54 | 108.355
RD-0208/0210 | RD-0210 | Pump | UDMH NTO | 164 | 327 | 293.3945 | 585 |  |  | 1 | 0.566 | 105.3587
RD-0212 | RD-0212 | Pump | UDMH NTO | 164 | 327 | 293.2942 | 584.8 |  |  | 1 | 0.91 | 65.5084
RD-0213 | RD-0213 | Pump | UDMH NTO | 225 | 327 | 400.5275 | 582.1 |  |  | 1 | 0.466 | 127.3335
RD-0214 | RD-0214 | Pump | UDMH NTO | 215 | 293 | 22.7474 | 31 |  |  | 1 | 0.09 | 35.1116
RD-0242M2 | RD-0242M2 | Pressure | MMH NTO | 100 | 280 | 17.8571 | 50 | 30 | 60 | 6 | 0.12 | 42.4737
RD-0410 | RD-0410MID-Hydrogen | Pump | LH2 | 902 | 910 | 34.9897 | 35.3 | 0.01 | 0.028329 | 10 | 2 | 1.7992
RD-0411 | RD-0410MID Methane | Pump | LCH4 | 336 | 438 | 54.6192 | 71.2 | 0.01 | 0.014045 | 10 | 2 | 3.629
RD-1 | RD-1 | Pump | Kerosene AK20 HTP | 200 | 215 | 11.7209 | 12.6 |  |  | 1 | 0.056 | 22.9358
RD-100 | RD-100 | Pump | Ethanol LOX HTP | 203 | 237 | 262.9578 | 307 |  |  | Ground | 0.885 | 35.3611
RD-100 | RD-101 | Pump | Ethanol LOX HTP | 210 | 237 | 357.9747 | 404 |  |  | Ground | 0.888 | 46.3767
RD-100 | RD-102 | Pump | Ethanol LOX HTP | 214 | 235 | 389.7532 | 428 |  |  | Ground | 0.885 | 49.2982
RD-100 | RD-103 | Pump | Ethanol LOX HTP | 220 | 248 | 434.9435 | 490.3 |  |  | Ground | 0.87 | 57.4478
RD-100 | RD-103M | Pump | Ethanol LOX HTP | 220 | 248 | 443.6371 | 500.1 |  |  | Ground | 0.867 | 58.7988
RD-107 Series | RD-107-11D511 | Pump | Kerosene LOX HTP | 253 | 316 | 783.019 | 978 |  |  | Ground | 1.24 | 80.3985
RD-107 Series | RD-107-11D511P | Pump | Syntin LOX HTP | 257 | 314 | 815.1975 | 996 |  |  | Ground | 1.19 | 85.3185
RD-107 Series | RD-107-8D728 | Pump | Kerosene LOX HTP | 257 | 314 | 814.379 | 995 |  |  | Ground | 1.18 | 85.9552
RD-107 Series | RD-107-8D74 | Pump | Kerosene LOX HTP | 256 | 313 | 817.8914 | 1000 |  |  | Ground | 1.19 | 85.6612
RD-107 Series | RD-107-8D74-1958 | Pump | Kerosene LOX HTP | 254 | 312 | 810.8462 | 996 |  |  | Ground | 1.19 | 85.3185
RD-107 Series | RD-107-8D74-1959 | Pump | Kerosene LOX HTP | 256 | 313 | 814.6198 | 996 |  |  | Ground | 1.19 | 85.3185
RD-107 Series | RD-107-8D74K | Pump | Kerosene LOX HTP | 256 | 313 | 813.8019 | 995 |  |  | Ground | 1.18 | 85.9552
RD-107 Series | RD-107-8D74PS | Pump | Kerosene LOX HTP | 250 | 306 | 794.1176 | 972 |  |  | Ground | 1.19 | 83.2627
RD-107 Series | RD-107-8D76 | Pump | Kerosene LOX HTP | 253 | 310 | 794.0935 | 973 |  |  | Ground | 1.19 | 83.3483
RD-107 Series | RD-107A-14D22 | Pump | Kerosene LOX HTP | 263 | 320 | 838.3125 | 1020 |  |  | Ground | 1.12 | 92.8353
RD-108 Series | RD-108-11D512 | Pump | Kerosene LOX HTP | 257 | 315 | 815.0571 | 999 |  |  | Ground | 1.4 | 72.7392
RD-108 Series | RD-108-11D512P | Pump | Syntin LOX HTP | 257 | 319 | 814.5047 | 1011 |  |  | Ground | 1.4 | 73.6129
RD-108 Series | RD-108-8D727 | Pump | Kerosene LOX HTP | 253 | 316 | 779.8165 | 974 |  |  | Ground | 1.23 | 80.7207
RD-108 Series | RD-108-8D75 | Pump | Kerosene LOX HTP | 248 | 315 | 740.8508 | 941 |  |  | Ground | 1.28 | 74.9395
RD-108 Series | RD-108-8D75-1958 | Pump | Kerosene LOX HTP | 246 | 315 | 738 | 945 |  |  | Ground | 1.25 | 77.0642
RD-108 Series | RD-108-8D75-1959 | Pump | Kerosene LOX HTP | 248 | 315 | 740.8508 | 941 |  |  | Ground | 1.25 | 76.738
RD-108 Series | RD-108-8D75K | Pump | Kerosene LOX HTP | 248 | 315 | 740.8508 | 941 |  |  | Ground | 1.25 | 76.738
RD-108 Series | RD-108-8D75PS | Pump | Kerosene LOX HTP | 241 | 308 | 718.3052 | 918 |  |  | Ground | 1.25 | 74.8624
RD-108 Series | RD-108-8D77 | Pump | Kerosene LOX HTP | 246 | 315 | 627.1048 | 803 |  |  | Ground | 1.25 | 65.4842
RD-108 Series | RD-108A-14D21 | Pump | Kerosene LOX HTP | 257 | 320 | 795.0938 | 990 |  |  | Ground | 1.07 | 94.3154
RD-109/119 Series | RD-109-8D711 | Pump | UDMH LOX | 220 | 334 | 66.9222 | 101.6 |  |  | 1 | 0.21 | 49.318
RD-109/119 Series | RD-119-8D710 | Pump | UDMH LOX | 220 | 352 | 65.9375 | 105.5 |  |  | 2 | 0.17 | 63.2608
RD-111 | RD-111-8D716 | Pump | Kerosene LOX HTP | 275 | 317 | 1412.3028 | 1628 |  |  | 1 | 1.49 | 111.3779
RD-120 Series | RD-120 | Pump | Kerosene LOX | 175 | 350 | 417 | 834 | 584 | 70.024 | 10 | 1.125 | 75.5691
RD-120 Series | RD-120F | Pump | Kerosene LOX | 175 | 350 | 456 | 912 | 583 | 63.9254 | 19 | 1.125 | 82.6368
RD-120 Series | RD-120K | Pump | Kerosene LOX | 304 | 330 | 785.7939 | 853 | 417 | 48.8863 | 1 | 1.08 | 80.5112
RD-170 Series | RD-170 | Pump | Kerosene LOX | 309 | 337 | 7247.2878 | 7904 | 3952 | 50 | 1 | 9.75 | 82.6368
RD-170 Series | RD-171 | Pump | Kerosene LOX | 309 | 337 | 7247.2878 | 7904 | 3952 | 50 | 1 | 9.5 | 84.8114
RD-170 Series | RD-171M | Pump | Kerosene LOX | 309 | 337 | 7247.2878 | 7904 | 3952 | 50 | 1 | 9.3 | 86.6353
RD-170 Series | RD-172-173 | Pump | Kerosene LOX | 311 | 337 | 7674.4095 | 8316 | 4158 | 50 | 1 | 10.25 | 82.7031
RD-180 | RD-180 | Pump | Kerosene LOX | 312 | 338 | 3832.6154 | 4152 | 1921 | 46.2669 | 1 | 5.33 | 79.4074
RD-191 | RD-151 | Pump | Kerosene LOX | 294 | 338 | 1668.3195 | 1918 | 565 | 29.4578 | 1 | 2.29 | 85.3776
RD-191 | RD-181 | Pump | Kerosene LOX | 312 | 339 | 1918.9381 | 2085 | 980 | 47.0024 | 1 | 2.2 | 96.6083
RD-191 | RD-191 | Pump | Kerosene LOX | 311 | 338 | 1918.4467 | 2085 | 565 | 27.0983 | 1 | 2.29 | 92.8115
RD-191 | RD-193 | Pump | Kerosene LOX | 311 | 338 | 1918.4467 | 2085 | 834 | 40 | 1 | 1.9 | 111.8622
RD-200 | RD-200 | Pump | Kerosene AK20 HTP | 210 | 234 | 88.3974 | 98.5 |  |  | Ground | 0.218 | 46.0586
RD-211 Series | RD-211-8D57 | Pump | Kerosene AK20 HTP | 224 | 262 | 549.142 | 642.3 |  |  | Ground | 0.635 | 103.1087
RD-211 Series | RD-212-8D41 | Pump | Kerosene AK27 HTP | 227 | 253 | 558.7071 | 622.7 | 437 | 70.1783 | Ground | 0.642 | 98.8723
RD-211 Series | RD-213-8D13 | Pump | Kerosene AK27 HTP | 231 | 255 | 678.6871 | 749.2 | 549 | 73.2782 | Ground | 0.625 | 122.1937
RD-211 Series | RD-214-8D59 | Pump | Kerosene AK27 HTP | 230 | 264 | 636.1591 | 730.2 |  |  | Ground | 0.655 | 113.6401
RD-211 Series | RD-214U-8D59U | Pump | Kerosene AK27 HTP | 230 | 264 | 636.5076 | 730.6 |  |  | Ground | 0.655 | 113.7023
RD-215 Series | RD-215-8D513 | Pump | UDMH AK27 | 246 | 289 | 740.4685 | 869.9 |  |  | 1 | 0.675 | 131.3701
RD-215 Series | RD-215M-8D613 | Pump | UDMH AK27 | 248 | 291 | 743.4034 | 872.3 |  |  | 1 | 0.655 | 135.7549
RD-215 Series | RD-217-8D515 | Pump | UDMH AK27 | 246 | 289 | 740.4685 | 869.9 |  |  | 1 | 0.653 | 135.7961
RD-215 Series | RD-225-8D721 | Pump | UDMH AK27 | 251 | 294 | 757.6956 | 887.5 |  |  | 1 | 0.653 | 138.5435
RD-215 Series | RD-250-8D518 | Pump | UDMH NTO | 270 | 301 | 790.5349 | 881.3 |  |  | 1 | 0.576 | 155.9668
RD-215 Series | RD-250PM | Pump | UDMH NTO | 270 | 301 | 791.701 | 882.6 |  |  | 1 | 0.576 | 156.1969
RD-219 Series | RD-219-8D713 | Pump | UDMH AK27 | 200 | 293 | 602.4573 | 882.6 |  |  | 1 | 0.76 | 118.3808
RD-219 Series | RD-252-8D724 | Pump | UDMH NTO | 200 | 318 | 591.6981 | 940.8 |  |  | 1 | 0.715 | 134.1289
RD-219 Series | RD-262-11D26 | Pump | UDMH NTO | 200 | 318 | 592.0755 | 941.4 |  |  | 1 | 0.728 | 131.8177
RD-253/RD-275 | RD-253 | Pump | UDMH NTO | 285 | 316 | 1393.4335 | 1545 |  |  | 1 | 1.08 | 145.8263
RD-253/RD-275 | RD-253-Mk2 | Pump | UDMH NTO | 285 | 316 | 1474.6044 | 1635 |  |  | 1 | 1.08 | 154.321
RD-253/RD-275 | RD-253-Mk3 | Pump | UDMH NTO | 285 | 316 | 1531.4241 | 1698 |  |  | 1 | 1.08 | 160.2673
RD-253/RD-275 | RD-253-Mk4 | Pump | UDMH NTO | 285 | 316 | 1576.519 | 1748 |  |  | 1 | 1.08 | 164.9866
RD-253/RD-275 | RD-275 | Pump | UDMH NTO | 287 | 316 | 1585.7658 | 1746 |  |  | 1 | 1.07 | 166.338
RD-253/RD-275 | RD-275M | Pump | UDMH NTO | 288 | 316 | 1667.8481 | 1830 |  |  | 1 | 1.07 | 174.3405
RD-270 | RD-270 | Pump | UDMH NTO | 301 | 322 | 6275.1957 | 6713 | 6041 | 89.9896 | 1 | 4.47 | 153.0876
RD-270M | RD-270M | Pump | Pentaborane NTO | 340 | 365 | 6668.6575 | 7159 | 6443 | 89.9986 | 1 | 4.47 | 163.2585
RD-57 | RD-57 | Pump | LH2 LOX | 273 | 457 | 234.3499 | 392.3 | 78.5 | 20.0102 | 11 | 0.84 | 47.6069
RD-57 | RD-57M | Pump | LH2 LOX | 150 | 461 | 129.1757 | 397 | 79.4 | 20 | 11 | 0.84 | 48.1773
RD-58 | 11D33 | Pump | Kerosene LOX | 100 | 340 | 19.6176 | 66.7 |  |  | 5 | 0.153 | 44.4391
RD-58 | 11D33M | Pump | Kerosene LOX | 100 | 342 | 19.6784 | 67.3 |  |  | 5 | 0.148 | 46.3537
RD-58 | 17D12 | Pump | Kerosene LOX | 107 | 362 | 25.479 | 86.2 |  |  | 15 | 0.24 | 36.6123
RD-58 | RD-58 | Pump | Kerosene LOX | 105 | 349 | 25.0917 | 83.4 |  |  | 7 | 0.23 | 36.9632
RD-58 | RD-58M | Pump | Kerosene LOX | 105 | 356 | 24.5983 | 83.4 |  |  | 7 | 0.23 | 36.9632
RD-58 | RD-58M-CCN | Pump | Kerosene LOX | 107 | 361 | 25.1939 | 85 |  |  | 7 | 0.34 | 25.4842
RD-58 | RD-58S | Pump | Kerosene LOX | 107 | 361 | 25.5792 | 86.3 |  |  | 5 | 0.23 | 38.2485
RD-58 | S1_5400 | Pump | Kerosene LOX | 100 | 339 | 18.7906 | 63.7 |  |  | 5 | 0.153 | 42.4404
RD-701 | RD701-Mode-1 | Pump | Kerosene LH2 LOX | 330 | 415 | 3183.9036 | 4004 | 1588 | 39.6603 | 1 | 4.42 | 92.3427
RD-701 | RD701-Mode-2 | Pump | LH2 LOX | 250 | 460 | 863.0435 | 1588 |  |  | 1 | 4.42 | 36.6234
RD-704 | RD704-Mode-1 | Pump | Kerosene LH2 LOX | 356 | 407 | 1751.1351 | 2002 | 781 | 39.011 | 1 | 2.42 | 84.3295
RD-704 | RD704-Mode-2 | Pump | LH2 LOX | 250 | 460 | 426.6304 | 785 |  |  | 1 | 2.42 | 33.0663
RD-8 | RD-8 | Pump | Kerosene LOX | 170 | 342 | 38.9708 | 78.4 |  |  | 2 | 0.38 | 21.0312
RD-805 | RD-805 | Pump | Kerosene LOX | 172 | 344 | 9.8 | 19.6 |  |  | 1 | 0.04 | 49.949
RD-855 [Radial] | RD-855 | Pump | UDMH NTO | 254 | 292 | 72.1986 | 83 |  |  | 1 | 0.12 | 70.5063
RD-856 (Radial) | RD-856 | Pump | UDMH NTO | 84 | 280 | 4.08 | 13.6 |  |  | 1 | 0.028 | 49.5122
RL10 Series Vacuum Engine | CECE-Base | Pump | LH2 LOX | 100 | 460 | 14.5652 | 67 | 4.5 | 6.7164 | 50 | 0.21 | 32.5227
RL10 Series Vacuum Engine | CECE-High | Pump | LH2 LOX | 100 | 465 | 23.6559 | 110 |  |  | 50 | 0.256 | 43.801
RL10 Series Vacuum Engine | CECE-Methane | Pump | LCH4 LOX | 100 | 360 | 18.6111 | 67 |  |  | 50 | 0.21 | 32.5227
RL10 Series Vacuum Engine | RL10A-1 | Pump | LH2 LOX | 200 | 422 | 31.09 | 65.6 |  |  | 10 | 0.131 | 51.0462
RL10 Series Vacuum Engine | RL10A-3-1 | Pump | LH2 LOX | 255 | 433 | 40.1051 | 68.1 |  |  | 10 | 0.131 | 52.9916
RL10 Series Vacuum Engine | RL10A-3-3 | Pump | LH2 LOX | 255 | 442 | 40.4423 | 70.1 |  |  | 10 | 0.131 | 54.5479
RL10 Series Vacuum Engine | RL10A-3-3A | Pump | LH2 LOX | 255 | 444 | 42.1554 | 73.4 |  |  | 10 | 0.141 | 53.065
RL10 Series Vacuum Engine | RL10A-3-3-Lunex | Pump | LH2 LOX | 255 | 440 | 40.2205 | 69.4 | 11.5 | 16.5706 | 10 | 0.167 | 42.3618
RL10 Series Vacuum Engine | RL10A-4 | Pump | LH2 LOX | 255 | 446 | 52.1435 | 91.2 |  |  | 10 | 0.168 | 55.3371
RL10 Series Vacuum Engine | RL10A-4-1-2 | Pump | LH2 LOX | 255 | 446 | 55.9742 | 97.9 |  |  | 10 | 0.168 | 59.4025
RL10 Series Vacuum Engine | RL10A-4-2N | Pump | LH2 LOX | 255 | 451 | 56.0887 | 99.2 |  |  | 10 | 0.17 | 59.4831
RL10 Series Vacuum Engine | RL10A-5 | Pump | LH2 LOX | 316 | 368 | 55.6435 | 64.8 | 19.4 | 29.9383 | 10 | 0.143 | 46.1923
RL10 Series Vacuum Engine | RL10B-2 | Pump | LH2 LOX | 235 | 462 | 55.6472 | 109.4 |  |  | 15 | 0.277 | 40.2595
RL10 Series Vacuum Engine | RL10C-1 | Pump | LH2 LOX | 255 | 450 | 57.7433 | 101.9 |  |  | 10 | 0.191 | 54.3841
RL10 Series Vacuum Engine | RL10C-1-1 | Pump | LH2 LOX | 255 | 454 | 59.4813 | 105.9 |  |  | 10 | 0.188 | 57.4208
RL10 Series Vacuum Engine | RL10C-2-1 | Pump | LH2 LOX | 235 | 466 | 56.0773 | 111.2 |  |  | 15 | 0.277 | 40.9219
RL10 Series Vacuum Engine | RL10C-3 | Pump | LH2 LOX | 235 | 460 | 55.4293 | 108.5 |  |  | 15 | 0.23 | 48.0876
RL60 Vacuum Engine | RL60 | Pump | LH2 LOX | 230 | 465 | 132.0645 | 267 |  |  | 10 | 0.5 | 54.4343
RL60 Vacuum Engine | Vinci-180 | Pump | LH2 LOX | 230 | 465 | 89.0323 | 180 |  |  | 5 | 0.55 | 33.3611
RS-2100 Engine | RS-2100 | Pump | LH2 LOX | 384 | 450 | 2048 | 2400 | 1320 | 55 | 4 | 2.95 | 82.9316
RS-25 (SSME) | RS-25 | Pump | LH2 LOX | 363 | 453 | 1674.7682 | 2090 | 1359 | 65.0239 | Ground | 3.53 | 60.3535
RS-25 (SSME) | RS-25A | Pump | LH2 LOX | 363 | 453 | 1742.0795 | 2174 | 1359 | 62.5115 | Ground | 3.53 | 62.7792
RS-25 (SSME) | RS-25C | Pump | LH2 LOX | 363 | 453 | 1825.4172 | 2278 | 1359 | 59.6576 | Ground | 3.53 | 65.7824
RS-25 (SSME) | RS-25D-E | Pump | LH2 LOX | 363 | 453 | 1859.0728 | 2320 | 1359 | 58.5776 | Ground | 3.53 | 66.9953
RS-68 Series | RS-68 | Pump | LH2 LOX | 357 | 409 | 2941.5403 | 3370 | 1890 | 56.0831 | Ground | 6.6 | 52.0495
RS-68 Series | RS-68A | Pump | LH2 LOX | 362 | 412 | 3136.7476 | 3570 | 1820 | 50.9804 | Ground | 6.6 | 55.1385
RS-68 Series | RS-68B | Pump | LH2 LOX | 373 | 418 | 3254.3804 | 3647 | 2006 | 55.0041 | Ground | 6.6 | 56.3278
RS-68 Series | RS-800 | Pump | LH2 LOX | 364 | 435 | 3439.1724 | 4110 | 2261 | 55.0122 | Ground | 6.6 | 63.4788
RS-76 Series | RS-76 | Pump | Kerosene LOX | 308 | 337 | 4002.1721 | 4379 | 2846 | 64.992 | 3 | 7.09 | 62.9593
RS-76 Series | RS-76A | Pump | Kerosene LOX | 308 | 337 | 4223.3472 | 4621 | 3004 | 65.0076 | 3 | 6.74 | 69.8887
RS-83 Series | RS-83 | Pump | LH2 LOX | 395 | 446 | 2922.6457 | 3300 | 1650 | 50 | 1 | 5.8 | 57.9985
RS-84 Series | RS-84 | Pump | Kerosene LOX | 304 | 324 | 4715.7531 | 5026 | 3267 | 65.002 | 1 | 8.13 | 63.0178
RS-88 Series | LAE | Pressure | MMH MON | 220 | 290 | 195.7241 | 258 |  |  | 1 | 0.25 | 105.1988
RS-88 Series | RS-88 | Pressure | Ethanol LOX | 273 | 324 | 185.3704 | 220 |  |  | 1 | 0.25 | 89.7044
RSRM | RSRM-1981 | Solid | PBAN | 243 | 268 | 13436.6306 | 14819 |  |  | 1 | 567.5 | 2.6619
RSRM | RSRM-1986 | Solid | PBAN | 243 | 268 | 13436.6306 | 14819 |  |  | 1 | 567.5 | 2.6619
RSRMV | RSRMV | Solid | PBAN | 242 | 266 | 14374.4361 | 15800 |  |  | 1 | 733.1 | 2.197
Rutherford | Rutherford-SL | Pump | Kerosene LOX Electricity | 311 | 317 | 24.4287 | 24.9 | 17.1 | 68.6747 | 5 | 0.035 | 72.5208
Rutherford Vacuum Engine | RutherfordVac | Pump | Kerosene LOX Electricity | 200 | 343 | 15.0437 | 25.8 | 17.5 | 67.8295 | 5 | 0.04 | 65.7492
RZ Series | RZ.1 | Pump | Kerosene LOX | 248 | 288 | 600.1944 | 697 |  |  | Ground | 0.945 | 75.1851
RZ Series | RZ.2-Mk3 | Pump | Kerosene LOX | 248 | 282 | 671.0071 | 763 |  |  | Ground | 0.945 | 82.3045
RZ Series | RZ.2-Mk4 | Pump | Kerosene LOX | 249 | 284 | 693.5176 | 791 |  |  | Ground | 0.945 | 85.3249
RZ.20 Series Engine | RZ20-Mk1 | Pump | LH2 LOX | 200 | 410 | 34.1463 | 70 |  |  | 10 | 0.145 | 49.2109
RZ.20 Series Engine | RZ20-Mk2 | Pump | LH2 LOX | 200 | 425 | 34.1647 | 72.6 |  |  | 10 | 0.159 | 46.5447
S-155 | S-155 | Pump | Tonka-250 AK20 HTP | 249 | 255 | 38.0824 | 39 | 19.5 | 50 | Inf | 0.1 | 39.7554
S2.253 Engine | Isayev-R17 | Pump | UDMH AK27 | 240 | 265 | 149.8868 | 165.5 |  |  | 1 | 0.16 | 105.4409
S2.253 Engine | S2.253 | Pressure | Kerosene AK20 | 219 | 251 | 81.4052 | 93.3 |  |  | 1 | 0.3 | 31.7023
S2.253 Engine | S3.42T | Pump | Kerosene AK27 | 226 | 258 | 111.686 | 127.5 |  |  | 1 | 0.16 | 81.2309
S2.253 Engine | S5.2 | Pump | Kerosene AK27 | 226 | 258 | 128.1543 | 146.3 |  |  | 1 | 0.16 | 93.2085
S5.92 | S5.92 | Pump | UDMH NTO | 158 | 327 | 9.4703 | 19.6 | 13.7 | 69.898 | 50 | 0.075 | 26.6395
S5.92 | S5.92-l.n. | Pump | UDMH NTO | 158 | 333 | 9.4895 | 20 |  |  | 50 | 0.075 | 27.1831
S5.98M | S5.98M | Pump | UDMH NTO | 150 | 328 | 8.9634 | 19.6 |  |  | 8 | 0.095 | 21.0312
SNTP-PFE100 | SNTPPFE100 | Pump | LH2 | 747 | 954 | 191.9962 | 245.2 | 49 | 19.9837 | 15 | 1.5 | 16.6633
SNTP-PFE100 | SNTPPFE100-Prototype | Pump | LH2 | 733 | 940 | 160.6362 | 206 | 41.2 | 20 | 5 | 1.5 | 13.9993
SRMU | SRMU | Solid | HTPB | 251 | 281 | 7354.9253 | 8234 |  |  | 1 | 413 | 2.0323
Star 13B | Star-13B | Solid | HTPB | 150 | 287 | 5.0174 | 9.6 |  |  | 1 | 0.0468 | 20.9101
Star 15G | Star-15G | Solid | HTPB | 200 | 282 | 8.8652 | 12.5 |  |  | 1 | 0.0925 | 13.7752
Star 17 | Star-17 | Solid | HTPB | 140 | 286 | 6.021 | 12.3 |  |  | 1 | 0.0782 | 16.0335
Star 17A | Star-17A | Solid | HTPB | 100 | 287 | 6.0627 | 17.4 |  |  | 1 | 0.124 | 14.304
Star 20 | Star-20 | Solid | HTPB | 150 | 287 | 15.1045 | 28.9 |  |  | 1 | 0.3 | 9.8199
Star 24C | Star-24C | Solid | HTPB | 141 | 282 | 10.7 | 21.4 |  |  | 1 | 0.237 | 9.2044
Star 27 | Star-27 | Solid | HTPB | 150 | 288 | 14.6875 | 28.2 |  |  | 1 | 0.358 | 8.0297
Star 27 | Star-27H | Solid | HTPB | 150 | 291 | 12.0619 | 23.4 |  |  | 1 | 0.361 | 6.6075
Star 3 | Star-3 | Solid | HTPB | 100 | 266 | 0.75188 | 2 |  |  | 1 | 0.0012 | 169.8947
Star 30 | Star-30BP | Solid | HTPB | 150 | 292 | 15.8733 | 30.9 |  |  | 1 | 0.538 | 5.8547
Star 31 | Star-31 | Solid | HTPB | 150 | 294 | 51.2245 | 100.4 |  |  | 1 | 1.38 | 7.4163
Star 37 | Star-37 | Solid | HTPB | 200 | 289 | 30.1038 | 43.5 |  |  | 1 | 0.626 | 7.0835
Star 37E | Star-37E | Solid | HTPB | 140 | 284 | 33.9155 | 68.8 |  |  | 1 | 1.12 | 6.2618
Star 37FM | Star-37FM | Solid | HTPB | 145 | 290 | 27.4 | 54.8 |  |  | 1 | 1.14 | 4.9001
Star 48B | Star-48B | Solid | HTPB | 200 | 292 | 53.4247 | 78 |  |  | 1 | 2.14 | 3.7155
Star 4G | Star-4G | Solid | HTPB | 200 | 269 | 0.22305 | 0.3 |  |  | 1 | 0.0015 | 20.3874
Star 5C | Star-5C | Solid | HTPB | 150 | 268 | 1.3993 | 2.5 |  |  | 1 | 0.0045 | 56.6316
Star 5D | Star-5D | Solid | HTPB | 245 | 256 | 6.0293 | 6.3 |  |  | 1 | 0.0101 | 63.5843
Star 63 | Star-63D | Solid | HTPB | 220 | 283 | 92.5088 | 119 |  |  | 1 | 3.48 | 3.4858
Star 6B | Star-6B | Solid | HTPB | 100 | 269 | 1.0409 | 2.8 |  |  | 1 | 0.0112 | 25.4842
Star 8 | Star-8 | Solid | HTPB | 250 | 273 | 7.0513 | 7.7 |  |  | 1 | 0.0174 | 45.11
Star 9 | Star-9 | Solid | HTPB | 150 | 289 | 3.0104 | 5.8 |  |  | 1 | 0.0185 | 31.9586
STBE | STBE | Pump | Kerosene LOX | 234 | 289 | 7202.9896 | 8896 |  |  | 1 | 11 | 82.4391
STBE-1 Series | STBE-1A | Pump | Kerosene LOX | 264 | 316 | 2736.0759 | 3275 | 1475 | 45.0382 | 4 | 3.06 | 109.099
STBE-1 Series | STBE-1B | Pump | Kerosene LOX | 274 | 318 | 2820.1321 | 3273 | 1474 | 45.0351 | 4 | 3.06 | 109.0324
STBE-1 Series | STBE-3 | Pump | Kerosene LOX | 303 | 342 | 2810.2807 | 3172 | 1428 | 45.0189 | 4 | 3.02 | 107.0674
Stentor Booster | Stentor | Pump | Kerosene HTP | 200 | 220 | 100 | 110 |  |  | 1 | 0.34 | 32.9796
STME | STME | Pump | LH2 LOX | 365 | 429 | 2459.7086 | 2891 | 2024 | 70.0104 | 1 | 4.52 | 65.199
SuperDraco | SuperDraco | Pressure | MMH NTO | 240 | 280 | 72.8571 | 85 | 17 | 20 | Inf | 0.065 | 133.302
TD-339 | TD-339 | Pressure | MMH MON | 100 | 287 | 0.16098 | 0.462 | 0.133 | 28.7879 | Inf | 0.009 | 5.2328
Tiny Tim Booster | 30Klbf | Solid | NGNC | 202 | 222 | 133.7568 | 147 |  |  | 1 | 0.25 | 59.9388
Tiny Tim Booster | 50Klbf | Solid | NGNC | 202 | 222 | 222.018 | 244 |  |  | 1 | 0.25 | 99.4903
TR-107 Series | TR-107 | Pump | Kerosene LOX | 301 | 327 | 4899.7645 | 5323 | 3460 | 65.0009 | 200 | 7.75 | 70.0141
UA1204 | UA1204 | Solid | PBAN | 238 | 266 | 3714.0526 | 4151 |  |  | 1 | 200 | 2.1157
UA1205 | UA1205 | Solid | PBAN | 238 | 266 | 4776.1053 | 5338 |  |  | 1 | 266.2 | 2.0441
UA1206 | UA1206 | Solid | PBAN | 240 | 265 | 5639.5472 | 6227 |  |  | 1 | 251.4 | 2.5249
UA1207 | UA1207 | Solid | PBAN | 245 | 270 | 6760.1852 | 7450 |  |  | 1 | 319.3 | 2.3784
UA1208 | UA1208 | Solid | PBAN | 245 | 270 | 7701.1667 | 8487 |  |  | 1 | 350 | 2.4718
Veronique | Veronique | Pump | Kerosene IRFNA | 180 | 200 | 39.96 | 44.4 |  |  | 1 | 0.15 | 30.1733
Veronique | Veronique61 | Pump | Turpentine IWFNA | 202 | 220 | 59.9573 | 65.3 |  |  | 1 | 0.15 | 44.3765
Veronique | VeroniqueAGI | Pump | Turpentine IWFNA | 202 | 220 | 40.0327 | 43.6 |  |  | 1 | 0.15 | 29.6296
Veronique | VeroniqueR | Pump | Kerosene IRFNA | 180 | 200 | 39.96 | 44.4 |  |  | 1 | 0.15 | 30.1733
Vexin/Valois engine | Valois-A | Pressure | UDMH NTO | 221 | 259 | 347.883 | 407.7 |  |  | 1 | 0.25 | 166.2385
Vexin/Valois engine | Valois-B | Pressure | UDMH NTO | 212 | 250 | 316.728 | 373.5 |  |  | 1 | 0.25 | 152.2936
Vexin/Valois engine | Vesta | Pressure | Turpentine IWFNA | 189 | 208 | 139.6601 | 153.7 |  |  | 1 | 0.2 | 78.3384
Vexin/Valois engine | Vexin | Pressure | Turpentine IWFNA | 203 | 230 | 273.697 | 310.1 |  |  | 1 | 0.19 | 166.3716
Vexin/Valois engine | Vexin-A | Pressure | UDMH NTO | 150 | 281 | 150 | 281 |  |  | 1 | 0.19 | 150.7592
Vikas Series | Vikas-1 | Pump | UDMH NTO | 248 | 281 | 600.5836 | 680.5 |  |  | 1 | 0.826 | 83.9806
Vikas Series | Vikas-1+ | Pump | UDMH NTO | 255 | 288 | 677.7865 | 765.5 |  |  | 1 | 0.826 | 94.4705
Vikas Series | Vikas-2 | Pump | UDMH NTO | 261 | 296 | 639.2736 | 725 |  |  | 1 | 0.9 | 82.1158
Vikas Series | Vikas-2B | Pump | UH25 NTO | 261 | 302 | 695.2798 | 804.5 |  |  | 1 | 0.9 | 91.1202
Viking Series | Viking-2 | Pump | UDMH NTO | 248 | 281 | 608.968 | 690 |  |  | 1 | 0.776 | 90.6397
Viking Series | Viking-2B | Pump | UH25 NTO | 248 | 278 | 642.3022 | 720 |  |  | 1 | 0.776 | 94.5805
Viking Series | Viking-4 | Pump | UDMH NTO | 200 | 296 | 481.7568 | 713 |  |  | 1 | 0.826 | 87.9915
Viking Series | Viking-4B | Pump | UH25 NTO | 210 | 296 | 571.1149 | 805 |  |  | 1 | 0.826 | 99.3452
Viking Series | Viking-5C | Pump | UH25 NTO | 248 | 278 | 676.2014 | 758 |  |  | 1 | 0.776 | 99.5723
Viking Series | Viking-6 | Pump | UH25 NTO | 248 | 278 | 676.2014 | 758 |  |  | 1 | 0.776 | 99.5723
Vulcain Series | Vulcain | Pump | LH2 LOX | 315 | 439 | 798.6219 | 1113 |  |  | 1 | 1.3 | 87.2736
Vulcain Series | Vulcain-2 | Pump | LH2 LOX | 320 | 429 | 1013.7063 | 1359 |  |  | 1 | 1.8 | 76.9623
Waxwing | Waxwing | Solid | PBAN | 245 | 278 | 30.2725 | 34.35 |  |  | 1 | 0.35 | 10.0044
X-405 (XLR50-GE-2) | X-405 | Pump | Kerosene LOX HTP | 254 | 278 | 123.8022 | 135.5 |  |  | 1 | 0.19 | 72.697
X-405 (XLR50-GE-2) | X-405H | Pump | Kerosene LOX HTP | 200 | 312 | 100.1923 | 156.3 |  |  | 1 | 0.22 | 72.4215
X-405 (XLR50-GE-2) | X-405H-3 | Pump | Kerosene LOX HTP | 200 | 323 | 99.8142 | 161.2 |  |  | 1 | 0.22 | 74.6919
X-405 (XLR50-GE-2) | X-405H-4 | Pump | Kerosene LOX HTP | 200 | 324 | 115.0617 | 186.4 |  |  | 1 | 0.22 | 86.3683
XIPS ION Thruster | XIPS25cm | Pressure | Xenon Electricity | 1 | 3500 | 4.7143e-08 | 0.000165 | 7.9e-05 | 47.8788 | Inf | 0.016 | 0.0010512
XLR11 | XLR11-RM-13-10K | Pump | Ethanol LOX HTP | 208 | 225 | 43.5413 | 47.1 | 11.8 | 25.0531 | 4 | 0.157 | 30.581
XLR11 | XLR11-RM-13-8K | Pump | Ethanol LOX HTP | 208 | 225 | 35.5911 | 38.5 | 9.6 | 24.9351 | 4 | 0.157 | 24.9972
XLR11 | XLR11-RM-3 | Pressure | Ethanol LOX HTP | 190 | 210 | 26.0571 | 28.8 | 7.2 | 25 | 4 | 0.095 | 30.9029
XLR11 | XLR11-RM-5 | Pump | Ethanol LOX HTP | 208 | 225 | 26.624 | 28.8 | 7.2 | 25 | 4 | 0.157 | 18.6992
XLR-132 Engine | XLR132 | Pump | MMH MON | 100 | 343 | 4.8688 | 16.7 |  |  | 10 | 0.052 | 32.7374
XLR-25 | XLR25-CW-1 | Pump | Ethanol LOX HTP | 208 | 225 | 66.7449 | 72.2 | 12 | 16.6205 | 6 | 0.157 | 46.8779
XLR41 Series | XLR41-NA-1 | Pump | Ethanol LOX HTP | 203 | 239 | 282.841 | 333 |  |  | Ground | 0.791 | 42.914
XLR43 Series | XLR43-NA-1 | Pump | Ethanol LOX HTP | 219 | 258 | 333.2535 | 392.6 |  |  | Ground | 0.67 | 59.7319
XLR43 Series | XLR43-NA-3 | Pump | Ethanol LOX HTP | 230 | 265 | 535.8566 | 617.4 |  |  | Ground | 0.49 | 128.4404
XLR81 | Agena-2000 | Pump | MMH MON | 75 | 336 | 15.067 | 67.5 |  |  | 15 | 0.132 | 52.1268
XLR81 | Model117 | Pump | Kerosene IRFNA | 220 | 266 | 55.4135 | 67 |  |  | 1 | 0.127 | 53.7777
XLR81 | Model8096-39 | Pump | UDMH IRFNA | 100 | 300 | 25.1 | 75.3 |  |  | 3 | 0.132 | 58.1503
XLR81 | Model8096A | Pump | UDMH IRFNA | 100 | 312 | 25.0962 | 78.3 |  |  | 3 | 0.132 | 60.4671
XLR81 | Model8096C | Pump | MMH NTO | 75 | 336 | 11.9196 | 53.4 |  |  | 15 | 0.0843 | 64.5721
XLR81 | Model8096L | Pump | UDMH IRFNA | 75 | 324 | 16.4583 | 71.1 |  |  | 15 | 0.132 | 54.9069
XLR81 | XLR81-BA-11 | Pump | UDMH IRFNA | 100 | 291 | 24.4674 | 71.2 |  |  | 2 | 0.132 | 54.9841
XLR81 | XLR81-BA-13 | Pump | UDMH IRFNA | 100 | 291 | 24.4674 | 71.2 |  |  | 15 | 0.132 | 54.9841
XLR81 | XLR81-BA-3 | Pump | Kerosene IRFNA | 220 | 266 | 55.4135 | 67 |  |  | 1 | 0.127 | 53.7777
XLR81 | XLR81-BA-5 | Pump | UDMH IRFNA | 100 | 276 | 24.9638 | 68.9 |  |  | 1 | 0.127 | 55.3027
XLR81 | XLR81-BA-7 | Pump | UDMH IRFNA | 100 | 285 | 24.807 | 70.7 |  |  | 2 | 0.13 | 55.4379
XLR81 | XLR81-LF2-SPS | Pump | LH2 LF | 75 | 446 | 9.0303 | 53.7 | 17.7 | 32.9609 | 15 | 0.15 | 36.4934
XLR99 Spaceplane Engine | XLR99-RM-2 | Pump | LNH3 LOX HTP | 239 | 276 | 227.2232 | 262.4 | 131.2 | 50 | 6 | 0.415 | 64.4535
XRS-2200 | XRS-2200 | Pump | LH2 LOX | 337 | 439 | 909.6697 | 1185 | 593 | 50.0422 | Inf | 3.5 | 34.5129
YF-77 | YF-77 | Pump | LH2 LOX | 310 | 426 | 509.3897 | 700 |  |  | Inf | 1.375 | 51.8951